## Hoja1
Type | Family | Model | Description | Dimentions | Power_W | Liters | Max_Pressure_Bar
Radiador | Broen | 350 Inyectado | Diseño minimalista de frente plano. Brindan gran confort y difusión homogénea de calor. Disponibles en baterías de 1 a 12 elementos. | 425mm x 80mm x 80mm | 110 | 0.295 | 6
Radiador | Broen | 500 Inyectado | Diseño minimalista de frente plano. Brindan gran confort y difusión homogénea de calor. Disponibles en baterías de 1 a 12 elementos. | 575mm x 80mm x 80mm | 146 | 0.375 | 6
Radiador | Broen | 600 Inyectado | Diseño minimalista de frente plano. Brindan gran confort y difusión homogénea de calor. Disponibles en baterías de 1 a 12 elementos. | 675mm x 80mm x 80mm | 169 | 0.428 | 6
Radiador | Broen | 200 Mixto | Diseño minimalista de frente plano. Brindan gran confort y difusión homogénea de calor. Disponibles en baterías de 1 a 12 elementos. | 265mm x 78.8mm x 84mm | 73 | 0.099 | 6
Radiador | Broen | 600 Mixto | Diseño minimalista de frente plano. Brindan gran confort y difusión homogénea de calor. Disponibles en baterías de 1 a 12 elementos. | 665mm x 78.8mm x 84mm | 166 | 0.454 | 6
Radiador | Broen | 700 Mixto | Diseño minimalista de frente plano. Brindan gran confort y difusión homogénea de calor. Disponibles en baterías de 1 a 12 elementos. | 765mm x 78.8mm x 84mm | 185 | 0.543 | 6
Radiador | Broen | 800 Mixto | Diseño minimalista de frente plano. Brindan gran confort y difusión homogénea de calor. Disponibles en baterías de 1 a 12 elementos. | 865mm x 78.8mm x 84mm | 204 | 0.631 | 6
Radiador | Broen | 900 Mixto | Diseño minimalista de frente plano. Brindan gran confort y difusión homogénea de calor. Disponibles en baterías de 1 a 12 elementos. | 965mm x 78.8mm x 84mm | 222 | 0.720 | 6
Radiador | Broen | 1000 Mixto | Diseño minimalista de frente plano. Brindan gran confort y difusión homogénea de calor. Disponibles en baterías de 1 a 12 elementos. | 1065mm x 78.8mm x 84mm | 241 | 0.809 | 6
Radiador | Broen | 2000 Mixto | Diseño minimalista de frente plano. Brindan gran confort y difusión homogénea de calor. Disponibles en baterías de 1 a 12 elementos. | 2065mm x 78.8mm x 84mm | 401 | 1696 | 6
Caldera | Diva Tecno | 24 DS F Metro | Caldera mural con intercambiador de placas (alta resistencia en zonas de aguas duras). Produce agua caliente para calefacción y uso sanitario alcanzando un rendimiento de más de 90%. | 700mm x 400mm x 320mm | 20724.66 | 8 | 3
Caldera | Diva Tecno | 24 DS F | Caldera mural con intercambiador de placas (alta resistencia en zonas de aguas duras). Produce agua caliente para calefacción y uso sanitario alcanzando un rendimiento de más de 90%. | 700mm x 400mm x 320mm | 27528.21 | 8 | 3
Caldera | Diva Tecno | 32 DS F | Caldera mural con intercambiador de placas (alta resistencia en zonas de aguas duras). Produce agua caliente para calefacción y uso sanitario alcanzando un rendimiento de más de 90%. | 700mm x 400mm x 320mm | 33494.4 | 8 | 3